## Full 1
DLV040 | m² | Desmuntatge de lluna de vidre simple.
Desmuntatge amb mitjans manuals de lluna de vidre simple de 6 mm de gruix, fixada sobre fusteria, sense deteriorar la fusteria a la qual se subjecta, i càrrega manual sobre camió o contenidor. El preu inclou l'eliminació prèvia dels tascons i del material de segellat.
Codi |  |  | Unitat | Descripció | Rendiment | Preu unitari | Import
1 |  |  |  | Mà d'obra
mo110 |  |  | h | Ajudant vidrier. | 0.171 | 27.26 | 4.66
[5 empty] | Subtotal mà d'obra: |  | 4.66
2 |  |  |  | Costos directes complementaris
|  |  | % | Costos directes complementaris | 2 | 4.66 | 0.09
[5 empty] | Costos directes (1+2): |  | 4.75