## Full 1
DPM010 | m² | Desmuntatge de mampara.
Desmuntatge de mampara separadora envidrada formada per panells d'alumini, amb mitjans manuals i recuperació del material per a la seva posterior ubicació en altre emplaçament, sense deteriorar els elements constructius als quals se subjecta, i càrrega manual sobre camió o contenidor.
Codi |  |  | Unitat | Descripció | Rendiment | Preu unitari | Import
1 |  |  |  | Mà d'obra
mo011 |  |  | h | Oficial 1ª muntador. | 0.599 | 29.34 | 17.57
mo080 |  |  | h | Ajudant muntador. | 0.599 | 25.28 | 15.14
mo110 |  |  | h | Ajudant vidrier. | 0.154 | 27.26 | 4.2
[5 empty] | Subtotal mà d'obra: |  | 36.91
2 |  |  |  | Costos directes complementaris
|  |  | % | Costos directes complementaris | 2 | 36.91 | 0.74
[5 empty] | Costos directes (1+2): |  | 37.65