## Full 1
DPT020 | m² | Demolició de partició interior de fàbrica revestida.
Demolició de partició interior de fàbrica revestida, formada per bloc de formigó de 10 cm d'espessor, amb martell pneumàtic, sense afectar a l'estabilitat dels elements constructius contigus, i càrrega manual sobre camió o contenidor. El preu inclou el desmuntatge previ de les fulles de la fusteria.
Codi |  |  | Unitat | Descripció | Rendiment | Preu unitari | Import
1 |  |  |  | Equip i maquinària
mq05mai030 |  |  | h | Martell pneumàtic. | 0.131 | 4.57 | 0.6
mq05pdm110 |  |  | h | Compressor portàtil dièsel mitja pressió 10 m³/min. | 0.131 | 7.75 | 1.02
[5 empty] | Subtotal equip i maquinària: |  | 1.62
2 |  |  |  | Mà d'obra
mo112 |  |  | h | Peó especialitzat construcció. | 0.168 | 24.59 | 4.13
mo113 |  |  | h | Peó ordinari construcció. | 0.179 | 23.81 | 4.26
[5 empty] | Subtotal mà d'obra: |  | 8.39
3 |  |  |  | Costos directes complementaris
|  |  | % | Costos directes complementaris | 2 | 10.01 | 0.2
[5 empty] | Costos directes (1+2+3): |  | 10.21