## Full 1
DPT020 | m² | Demolició de partició interior de fàbrica revestida.
Demolició de partició interior de fàbrica revestida, formada per bloc de formigó de 25 cm d'espessor, amb martell pneumàtic, sense afectar a l'estabilitat dels elements constructius contigus, i càrrega manual sobre camió o contenidor. El preu inclou el desmuntatge previ de les fulles de la fusteria.
Codi |  |  | Unitat | Descripció | Rendiment | Preu unitari | Import
1 |  |  |  | Equip i maquinària
mq05mai030 |  |  | h | Martell pneumàtic. | 0.159 | 4.57 | 0.73
mq05pdm110 |  |  | h | Compressor portàtil dièsel mitja pressió 10 m³/min. | 0.159 | 7.75 | 1.23
[5 empty] | Subtotal equip i maquinària: |  | 1.96
2 |  |  |  | Mà d'obra
mo112 |  |  | h | Peó especialitzat construcció. | 0.203 | 24.59 | 4.99
mo113 |  |  | h | Peó ordinari construcció. | 0.209 | 23.81 | 4.98
[5 empty] | Subtotal mà d'obra: |  | 9.97
3 |  |  |  | Costos directes complementaris
|  |  | % | Costos directes complementaris | 2 | 11.93 | 0.24
[5 empty] | Costos directes (1+2+3): |  | 12.17