## Full 1
DPT040 | m² | Demolició de partició interior de fàbrica de blocs de vidre emmotllat.
Demolició de partició interior de fàbrica de blocs de vidre modelat de 100 mm de gruix, amb mitjans manuals, sense afectar a l'estabilitat dels elements constructius contigus, i càrrega manual sobre camió o contenidor. El preu inclou el desmuntatge previ de les fulles de la fusteria.
Codi |  |  | Unitat | Descripció | Rendiment | Preu unitari | Import
1 |  |  |  | Mà d'obra
mo113 |  |  | h | Peó ordinari construcció. | 0.529 | 23.81 | 12.6
[5 empty] | Subtotal mà d'obra: |  | 12.6
2 |  |  |  | Costos directes complementaris
|  |  | % | Costos directes complementaris | 2 | 12.6 | 0.25
[5 empty] | Costos directes (1+2): |  | 12.85