## Full 1
DQA040 | m² | Demolició completa de coberta plana no transitable, amb grava.
Demolició completa de coberta plana no transitable, amb capa de protecció de grava de 10 cm de gruix mitjà; amb martell pneumàtic, sense afectar a l'estabilitat dels elements constructius contigus, i càrrega manual sobre camió o contenidor. El preu inclou la demolició de totes les capes que componen la coberta, incloent la capa de formació de pendents i la demolició dels embornals.
Codi |  |  | Unitat | Descripció | Rendiment | Preu unitari | Import
1 |  |  |  | Equip i maquinària
mq05mai030 |  |  | h | Martell pneumàtic. | 0.116 | 4.57 | 0.53
mq05pdm110 |  |  | h | Compressor portàtil dièsel mitja pressió 10 m³/min. | 0.116 | 7.75 | 0.9
[5 empty] | Subtotal equip i maquinària: |  | 1.43
2 |  |  |  | Mà d'obra
mo112 |  |  | h | Peó especialitzat construcció. | 0.147 | 24.59 | 3.61
mo113 |  |  | h | Peó ordinari construcció. | 1.046 | 23.81 | 24.91
[5 empty] | Subtotal mà d'obra: |  | 28.52
3 |  |  |  | Costos directes complementaris
|  |  | % | Costos directes complementaris | 2 | 29.95 | 0.6
[5 empty] | Costos directes (1+2+3): |  | 30.55