## Full 1
DQA060 | m² | Demolició completa de coberta plana no transitable, Deck.
Demolició completa de coberta plana no transitable, Deck, amb mitjans manuals, sense afectar a l'estabilitat dels elements constructius contigus, i càrrega manual sobre camió o contenidor. El preu inclou la demolició del suport resistent metàl·lic, la demolició de totes les capes que componen la coberta i la demolició dels embornals.
Codi |  |  | Unitat | Descripció | Rendiment | Preu unitari | Import
1 |  |  |  | Mà d'obra
mo113 |  |  | h | Peó ordinari construcció. | 1.164 | 23.81 | 27.71
[5 empty] | Subtotal mà d'obra: |  | 27.71
2 |  |  |  | Costos directes complementaris
|  |  | % | Costos directes complementaris | 2 | 27.71 | 0.55
[5 empty] | Costos directes (1+2): |  | 28.26