## Full 1
DQC070 | m² | Desmuntatge de cobertura de zinc en coberta inclinada.
Desmuntatge de cobertura de safata de zinc, col·locada mecànicament sobre tauler de fusta a menys de 20 m d'altura, en coberta inclinada a dues aigües amb un pendent mitjà del 47%; amb mitjans manuals, i càrrega manual sobre camió o contenidor. El preu inclou el desmuntatge dels elements de fixació, dels acabats, dels canalons i dels baixants.
Codi |  |  | Unitat | Descripció | Rendiment | Preu unitari | Import
1 |  |  |  | Mà d'obra
mo113 |  |  | h | Peó ordinari construcció. | 0.391 | 23.81 | 9.31
[5 empty] | Subtotal mà d'obra: |  | 9.31
2 |  |  |  | Costos directes complementaris
|  |  | % | Costos directes complementaris | 2 | 9.31 | 0.19
[5 empty] | Costos directes (1+2): |  | 9.5