## Full 1
DQF030 | m² | Desmuntatge de tauler de fusta en coberta inclinada.
Desmuntatge de tauler de fusta, situat a menys de 20 m d'altura, en coberta inclinada a dues aigües amb un pendent mitjà del 30%, amb mitjans manuals, i càrrega manual sobre camió o contenidor. El preu inclou el desmuntatge dels elements de fixació.
Codi |  |  | Unitat | Descripció | Rendiment | Preu unitari | Import
1 |  |  |  | Mà d'obra
mo113 |  |  | h | Peó ordinari construcció. | 0.226 | 24.86 | 5.62
[5 empty] | Subtotal mà d'obra: |  | 5.62
2 |  |  |  | Costos directes complementaris
|  |  | % | Costos directes complementaris | 2 | 5.62 | 0.11
[5 empty] | Costos directes (1+2): |  | 5.73