## Full 1
DQL010 | U | Desmuntatge de claraboia prefabricada.
Desmuntatge de claraboia prefabricada fixa, de més de 2,0 m² de superfície, amb mitjans manuals, sense afectar a l'estabilitat dels elements constructius contigus, i càrrega manual sobre camió o contenidor.
Codi |  |  | Unitat | Descripció | Rendiment | Preu unitari | Import
1 |  |  |  | Mà d'obra
mo020 |  |  | h | Oficial 1ª construcció. | 1.179 | 29.67 | 34.98
mo113 |  |  | h | Peó ordinari construcció. | 1.179 | 24.86 | 29.31
[5 empty] | Subtotal mà d'obra: |  | 64.29
2 |  |  |  | Costos directes complementaris
|  |  | % | Costos directes complementaris | 2 | 64.29 | 1.29
[5 empty] | Costos directes (1+2): |  | 65.58