## Full 1
DQL011 | U | Desmuntatge de cúpula de claraboia.
Desmuntatge de cúpula de claraboia, de més de 2,0 m² de superfície, amb mitjans manuals, sense afectar a l'estabilitat dels elements constructius contigus, i càrrega manual sobre camió o contenidor.
Codi |  |  | Unitat | Descripció | Rendiment | Preu unitari | Import
1 |  |  |  | Mà d'obra
mo113 |  |  | h | Peó ordinari construcció. | 0.766 | 23.81 | 18.24
[5 empty] | Subtotal mà d'obra: |  | 18.24
2 |  |  |  | Costos directes complementaris
|  |  | % | Costos directes complementaris | 2 | 18.24 | 0.36
[5 empty] | Costos directes (1+2): |  | 18.6