## Full 1
DQL020 | m² | Demolició de lluernari de rajola de vidre emmotllat.
Demolició de lluernari de rajola de vidre emmotllat, amb martell pneumàtic, sense afectar a l'estabilitat dels elements constructius contigus, i càrrega manual sobre camió o contenidor.
Codi |  |  | Unitat | Descripció | Rendiment | Preu unitari | Import
1 |  |  |  | Equip i maquinària
mq05mai030 |  |  | h | Martell pneumàtic. | 0.116 | 4.57 | 0.53
mq05pdm110 |  |  | h | Compressor portàtil dièsel mitja pressió 10 m³/min. | 0.116 | 7.75 | 0.9
[5 empty] | Subtotal equip i maquinària: |  | 1.43
2 |  |  |  | Mà d'obra
mo112 |  |  | h | Peó especialitzat construcció. | 0.147 | 24.59 | 3.61
mo113 |  |  | h | Peó ordinari construcció. | 0.295 | 23.81 | 7.02
[5 empty] | Subtotal mà d'obra: |  | 10.63
3 |  |  |  | Costos directes complementaris
|  |  | % | Costos directes complementaris | 2 | 12.06 | 0.24
[5 empty] | Costos directes (1+2+3): |  | 12.3