## Full 1
DQP030 | m² | Demolició de paviment flotant en coberta plana.
Desmuntatge de paviment flotant de llosa filtrant en coberta plana, amb mitjans manuals i recuperació del material per a la seva posterior ubicació en altre emplaçament, sent l'ordre d'execució del procés invers al de la seva instal·lació, i càrrega manual sobre camió o contenidor.
Codi |  |  | Unitat | Descripció | Rendiment | Preu unitari | Import
1 |  |  |  | Mà d'obra
mo020 |  |  | h | Oficial 1ª construcció. | 0.221 | 29.67 | 6.56
mo113 |  |  | h | Peó ordinari construcció. | 0.442 | 24.86 | 10.99
[5 empty] | Subtotal mà d'obra: |  | 17.55
2 |  |  |  | Costos directes complementaris
|  |  | % | Costos directes complementaris | 2 | 17.55 | 0.35
[5 empty] | Costos directes (1+2): |  | 17.9