## Full 1
DQR020 | m | Desmuntatge de ràfec de coberta inclinada.
Desmuntatge de ràfec de coberta inclinada, situat a una altura de fins a 20 m, amb mitjans manuals, i recuperació del material per a la seva posterior ubicació en altre emplaçament, sense afectar a l'estabilitat dels elements constructius contigus, i càrrega manual sobre camió o contenidor. El preu inclou el tall de les zones deteriorades.
Codi |  |  | Unitat | Descripció | Rendiment | Preu unitari | Import
1 |  |  |  | Mà d'obra
mo020 |  |  | h | Oficial 1ª construcció. | 0.349 | 28.42 | 9.92
mo113 |  |  | h | Peó ordinari construcció. | 0.349 | 23.81 | 8.31
[5 empty] | Subtotal mà d'obra: |  | 18.23
2 |  |  |  | Costos directes complementaris
|  |  | % | Costos directes complementaris | 2 | 18.23 | 0.36
[5 empty] | Costos directes (1+2): |  | 18.59