## Full 1
DQR060 | m | Demolició de vora lliure de coberta inclinada.
Demolició de vora lliure de coberta inclinada, ubicada a una altura de fins a 20 m, amb mitjans manuals, sense afectar a l'estabilitat dels elements constructius contigus, i càrrega manual sobre camió o contenidor.
Codi |  |  | Unitat | Descripció | Rendiment | Preu unitari | Import
1 |  |  |  | Mà d'obra
mo020 |  |  | h | Oficial 1ª construcció. | 0.122 | 28.42 | 3.47
mo113 |  |  | h | Peó ordinari construcció. | 0.122 | 23.81 | 2.9
[5 empty] | Subtotal mà d'obra: |  | 6.37
2 |  |  |  | Costos directes complementaris
|  |  | % | Costos directes complementaris | 2 | 6.37 | 0.13
[5 empty] | Costos directes (1+2): |  | 6.5