## Full 1
DQT010 | m² | Demolició d'estructura metàl·lica lleugera autoportant de coberta inclinada.
Demolició d'estructura metàl·lica lleugera autoportant de coberta inclinada a tres aigües, amb equip de oxitall, sense afectar a l'estabilitat dels elements constructius sobre els quals es dóna suport, i càrrega manual sobre camió o contenidor.
Codi |  | Unitat | Descripció | Rendiment | Preu unitari | Import
1 |  |  | Equip i maquinària
mq08sol010 |  | h | Equip d'oxitall, amb acetilè com combustible i oxigen com comburent. | 0.26 | 8.25 | 2.15
|  |  |  | Subtotal equip i maquinària: |  | 2.15
2 |  |  | Mà d'obra
mo019 |  | h | Oficial 1ª soldador. | 0.33 | 28.86 | 9.52
mo113 |  | h | Peó ordinari construcció. | 1.65 | 23.81 | 39.29
|  |  |  | Subtotal mà d'obra: |  | 48.81
3 |  |  | Costos directes complementaris
|  | % | Costos directes complementaris | 2 | 50.96 | 1.02
|  |  |  | Costos directes (1+2+3): |  | 51.98