## Full 1
DRE010 | m | Demolició d'esglaó.
Demolició d'esgraonat de formigó i del seu revestiment de terratzo, amb martell pneumàtic, sense deteriorar la superfície de la llosa d'escala, que quedarà al descobert, i càrrega manual sobre camió o contenidor.
Codi |  |  | Unitat | Descripció | Rendiment | Preu unitari | Import
1 |  |  |  | Equip i maquinària
mq05mai030 |  |  | h | Martell pneumàtic. | 0.117 | 4.57 | 0.53
mq05pdm110 |  |  | h | Compressor portàtil dièsel mitja pressió 10 m³/min. | 0.117 | 7.75 | 0.91
[5 empty] | Subtotal equip i maquinària: |  | 1.44
2 |  |  |  | Mà d'obra
mo112 |  |  | h | Peó especialitzat construcció. | 0.596 | 24.59 | 14.66
[5 empty] | Subtotal mà d'obra: |  | 14.66
3 |  |  |  | Costos directes complementaris
|  |  | % | Costos directes complementaris | 2 | 16.1 | 0.32
[5 empty] | Costos directes (1+2+3): |  | 16.42