## Full 1
DRE010 | m | Demolició d'esglaó.
Aixecat de revestiment d'esglaó de pedra natural, amb mitjans manuals, sense deteriorar la superfície de l'esglaó, que quedarà al descobert i preparada per al seu posterior revestiment, i càrrega manual sobre camió o contenidor.
Codi |  |  | Unitat | Descripció | Rendiment | Preu unitari | Import
1 |  |  |  | Mà d'obra
mo113 |  |  | h | Peó ordinari construcció. | 0.443 | 23.81 | 10.55
[5 empty] | Subtotal mà d'obra: |  | 10.55
2 |  |  |  | Costos directes complementaris
|  |  | % | Costos directes complementaris | 2 | 10.55 | 0.21
[5 empty] | Costos directes (1+2): |  | 10.76