## Full 1
DRS021 | m | Demolició d'entornpeu ceràmic.
Demolició d'entornpeu ceràmic, amb mitjans manuals, sense deteriorar els elements constructius contigus, i càrrega manual sobre camió o contenidor. El preu inclou el picat del material d'unió adherit al suport.
Codi |  |  | Unitat | Descripció | Rendiment | Preu unitari | Import
1 |  |  |  | Mà d'obra
mo113 |  |  | h | Peó ordinari construcció. | 0.089 | 23.81 | 2.12
[5 empty] | Subtotal mà d'obra: |  | 2.12
2 |  |  |  | Costos directes complementaris
|  |  | % | Costos directes complementaris | 2 | 2.12 | 0.04
[5 empty] | Costos directes (1+2): |  | 2.16