## Full 1
DRS080 | m² | Demolició de base de paviment.
Demolició de base de paviment de morter existent a l'interior de l'edifici, de fins a 8 cm de gruix, amb martell pneumàtic, sense deteriorar els elements constructius contigus, i càrrega manual sobre camió o contenidor.
Codi |  |  | Unitat | Descripció | Rendiment | Preu unitari | Import
1 |  |  |  | Equip i maquinària
mq05mai030 |  |  | h | Martell pneumàtic. | 0.224 | 4.57 | 1.02
mq05pdm010a |  |  | h | Compressor portàtil elèctric 2 m³/min de cabal. | 0.112 | 4.27 | 0.48
[5 empty] | Subtotal equip i maquinària: |  | 1.5
2 |  |  |  | Mà d'obra
mo112 |  |  | h | Peó especialitzat construcció. | 0.285 | 24.59 | 7.01
mo113 |  |  | h | Peó ordinari construcció. | 0.464 | 23.81 | 11.05
[5 empty] | Subtotal mà d'obra: |  | 18.06
3 |  |  |  | Costos directes complementaris
|  |  | % | Costos directes complementaris | 2 | 19.56 | 0.39
[5 empty] | Costos directes (1+2+3): |  | 19.95