## Full 1
EAE130 | m² |  | Replà de xapa estampada en escala metàl·lica.
Replà de xapa llagrimada, tipus T, segons UNE-EN 10363, d'acer galvanitzat UNE-EN 10025 S235JR, de 6 mm de gruix nominal i de 8 mm de gruix total, massa nominal 49 kg/m² i 1 plec, amb unions soldades en obra. El preu inclou les soldadures.
Codi |  | Unitat |  | Descripció | Rendiment | Preu unitari | Import
1 |  |  |  | Materials
mt07res020dd |  | m² |  | Replà de xapa llagrimada, tipus T, segons UNE-EN 10363, d'acer galvanitzat UNE-EN 10025 S235JR, de 6 mm de gruix nominal i de 8 mm de gruix total, massa nominal 49 kg/m² i 1 plec. | 1 | 168.49 | 168.49
[5 empty] | Subtotal materials: |  | 168.49
2 |  |  |  | Equip i maquinària
mq08sol020 |  | h |  | Equip i elements auxiliars per soldadura elèctrica. | 0.336 | 3.42 | 1.15
[5 empty] | Subtotal equip i maquinària: |  | 1.15
3 |  |  |  | Mà d'obra
mo047 |  | h |  | Oficial 1ª muntador d'estructura metàl·lica. | 0.428 | 28.39 | 12.15
mo094 |  | h |  | Ajudant muntador d'estructura metàl·lica. | 0.428 | 25.25 | 10.81
[5 empty] | Subtotal mà d'obra: |  | 22.96
4 |  |  |  | Costos directes complementaris
|  | % |  | Costos directes complementaris | 2 | 192.6 | 3.85
Cost de manteniment decennal: 14,54€ en els primers 10 anys. |  |  |  |  | Costos directes (1+2+3+4): |  | 196.45