## Full 1
EAE120 | m | Esglaó de xapa estampada.
Esglaó de xapa llagrimada, tipus T, segons UNE-EN 10363, d'acer galvanitzat UNE-EN 10025 S235JR, de 3 mm de gruix nominal i de 5 mm de gruix total, massa nominal 26 kg/m², desenvolupament 370 mm i 2 plecs, amb unions soldades en obra. El preu inclou les soldadures.
Codi |  |  | Unitat | Descripció | Rendiment | Preu unitari | Import
1 |  |  |  | Materials
mt07res010aap |  |  | m | Esglaó de xapa llagrimada, tipus T, segons UNE-EN 10363, d'acer galvanitzat UNE-EN 10025 S235JR, de 3 mm de gruix nominal i de 5 mm de gruix total, massa nominal 26 kg/m², desenvolupament 370 mm i 2 plecs. | 1 | 33.08 | 33.08
[5 empty] | Subtotal materials: |  | 33.08
2 |  |  |  | Equip i maquinària
mq08sol020 |  |  | h | Equip i elements auxiliars per soldadura elèctrica. | 0.174 | 3.42 | 0.6
[5 empty] | Subtotal equip i maquinària: |  | 0.6
3 |  |  |  | Mà d'obra
mo047 |  |  | h | Oficial 1ª muntador d'estructura metàl·lica. | 0.222 | 28.39 | 6.3
mo094 |  |  | h | Ajudant muntador d'estructura metàl·lica. | 0.222 | 25.25 | 5.61
[5 empty] | Subtotal mà d'obra: |  | 11.91
4 |  |  |  | Costos directes complementaris
|  |  | % | Costos directes complementaris | 2 | 45.59 | 0.91
Cost de manteniment decennal: 4,09€ en els primers 10 anys. |  |  |  |  | Costos directes (1+2+3+4): |  | 46.5