## Full 1
EAE140 | U | Peldaño de chapa perforada.
Esglaó recte de 700x250 mm, de xapa perforada d'acer galvanitzat, amb perforacions rodones a portell 60°, R2 T3, de 2 mm de diàmetre i 3 mm de distància entre centres de dues perforacions contigües, de 2 mm d'espessor i amb un 40% de la superfície perforada, amb les vores llargues doblegades en U de 25x25 mm, amb unions soldades en obra, sobre muntant metàl·lic d'escala. El preu inclou les soldadures.
Codi |  | Unitat | Descripció | Rendiment | Preu unitari | Import
1 |  |  | Materials
mt26aha030a |  | U | Esglaó recte de 700x250 mm, de xapa perforada d'acer galvanitzat, amb perforacions rodones a portell 60°, R2 T3, de 2 mm de diàmetre i 3 mm de distància entre centres de dues perforacions contigües, de 2 mm d'espessor i amb un 40% de la superfície perforada, amb les vores llargues doblegades en U de 25x25 mm. | 1 | 34.5 | 34.5
|  |  |  | Subtotal materials: |  | 34.5
2 |  |  | Equip i maquinària
mq08sol020 |  | h | Equip i elements auxiliars per soldadura elèctrica. | 0.156 | 3.42 | 0.53
|  |  |  | Subtotal equip i maquinària: |  | 0.53
3 |  |  | Mà d'obra
mo047 |  | h | Oficial 1ª muntador d'estructura metàl·lica. | 0.199 | 29.64 | 5.9
mo094 |  | h | Ajudant muntador d'estructura metàl·lica. | 0.199 | 26.36 | 5.25
|  |  |  | Subtotal mà d'obra: |  | 11.15
4 |  |  | Costos directes complementaris
|  | % | Costos directes complementaris | 2 | 46.18 | 0.92
Cost de manteniment decennal: 27,30€ en els primers 10 anys. |  |  |  | Costos directes (1+2+3+4): |  | 47.1