## Full 1
EAK010 | m² |  | Neteja superficial de perfils metàl·lics en estructures d'acer.
Neteja superficial de perfils metàl·lics, llevant les restes deteriorades de pintura, protecció ignífuga i altres revestiments, mitjançant la projecció en sec de material abrasiu format per partícules de silicat d'alumini, fins a aconseguir un grau de preparació Sa 2 segons UNE-EN ISO 8501-1, eliminant gairebé tota la capa de laminació, l'òxid visible i les partícules estranyes del suport, fins a quedar un 66% de la superfície neta i de color gris i neteja posterior amb aspirador de pols, aire comprimit net i sec o raspall net, per procedir posteriorment a l'aplicació d'una protecció antioxidant. El preu no inclou la protecció antioxidant.
Codi |  | Unitat |  | Descripció | Rendiment | Preu unitari | Import
1 |  |  |  | Materials
mt08lim010a |  | kg |  | Abrasiu para neteja mitjançant doll a pressió, format per partícules de silicat d'alumini. | 2.25 | 0.25 | 0.56
[5 empty] | Subtotal materials: |  | 0.56
2 |  |  |  | Equip i maquinària
mq08lch010 |  | h |  | Equip de raig de sorra a pressió. | 0.243 | 3.2 | 0.78
mq08gel010k |  | h |  | Grup electrògen insonoritzat, trifàsic, de 45 kVA de potència. | 0.243 | 5.38 | 1.31
[5 empty] | Subtotal equip i maquinària: |  | 2.09
3 |  |  |  | Mà d'obra
mo112 |  | h |  | Peó especialitzat construcció. | 0.31 | 24.59 | 7.62
mo113 |  | h |  | Peó ordinari construcció. | 0.31 | 23.81 | 7.38
[5 empty] | Subtotal mà d'obra: |  | 15
4 |  |  |  | Costos directes complementaris
|  | % |  | Costos directes complementaris | 2 | 17.65 | 0.35
[5 empty] | Costos directes (1+2+3+4): |  | 18