## Full 1
EAL030 | kg |  | Acer en forjat de coberta d'entramat lleuger de perfils (light steel framing) "PESUDO GRUPO".
Acer conformat en fred, galvanitzat, tipus DX52D+Z275MA, en forjat de coberta plana d'entramat lleuger de perfils de 1,0 mm d'espessor (light steel framing) "PESUDO GRUPO", de 300 mm de cantell, amb una separació entre armadures de 600 mm. Subministrament dels perfils mecanitzats en taller, assemblatge dels perfils en obra i muntatge de l'estructura en obra, considerant un grau de complexitat alt. Inclús cargols autotaladrants per a la unió dels perfils entre si, elements de trava dels perfils i elements de fixació dels perfils a l'estructura.
Codi |  | Unitat |  | Descripció | Rendiment | Preu unitari | Import
1 |  |  |  | Materials
mt07lsf060d |  | kg |  | Acer conformat en fred, galvanitzat, tipus DX52D+Z275MA, en perfils mecanitzats en taller, de 1 mm d'espessor, per a forjat de coberta plana d'entramat lleuger de perfils (light steel framing) "PESUDO GRUPO", compost per encavallades de 300 mm de cantell, amb una separació entre armadures de 600 mm; amb cargols autotaladrants per a la unió dels perfils entre si, elements de trava dels perfils i elements de fixació dels perfils a l'estructura. | 1 | 2.52 | 2.52
[5 empty] | Subtotal materials: |  | 2.52
2 |  |  |  | Mà d'obra
mo047 |  | h |  | Oficial 1ª muntador d'estructura metàl·lica. | 0.047 | 28.39 | 1.33
mo094 |  | h |  | Ajudant muntador d'estructura metàl·lica. | 0.047 | 25.25 | 1.19
[5 empty] | Subtotal mà d'obra: |  | 2.52
3 |  |  |  | Costos directes complementaris
|  | % |  | Costos directes complementaris | 2 | 5.04 | 0.1
[5 empty] | Costos directes (1+2+3): |  | 5.14