## Full 1
EAL010 | U | Mur estructural d'entramat lleuger de perfils (light steel framing) "PESUDO GRUPO".
Mur estructural exterior, de 1220x2600 mm, d'entramat lleuger de perfils d'acer conformat en fred, galvanitzat, tipus DX52D+Z275MA, de 0,8 mm d'espessor (light steel framing) "PESUDO GRUPO", amb una separació entre muntants de 600 mm, format per: un panell A "PESUDO GRUPO", de 1220x2600 mm. Subministrament dels perfils mecanitzats i assemblats en taller i muntatge de l'estructura en obra, considerant un grau de complexitat mig. Inclús rebló per a la unió dels perfils entre si i ancoratges mecànics, per a la fixació dels panells.
Codi |  | Unitat | Descripció | Rendiment | Preu unitari | Import
1 |  |  | Materials
mt07lsf010ga |  | U | Panell A "PESUDO GRUPO", de 1220x2600 mm, per a mur estructural d'entramat lleuger de perfils d'acer conformat en fred, galvanitzat, tipus DX52D+Z275MA, de 0,8 mm d'espessor (light steel framing), amb una separació entre muntants de 600 mm i perforacions en els muntants, preperforats en taller, per al pas d'instal·lacions.; amb reblons per a la unió dels perfils entre si i ancoratges mecànics d'autoexcavat, d'acer galvanitzat per a la fixació dels panells al forjat o a la fonamentació. | 1 | 44.34 | 44.34
|  |  |  | Subtotal materials: |  | 44.34
2 |  |  | Mà d'obra
mo047 |  | h | Oficial 1ª muntador d'estructura metàl·lica. | 0.236 | 28.39 | 6.7
mo094 |  | h | Ajudant muntador d'estructura metàl·lica. | 0.236 | 25.25 | 5.96
|  |  |  | Subtotal mà d'obra: |  | 12.66
3 |  |  | Costos directes complementaris
|  | % | Costos directes complementaris | 2 | 57 | 1.14
|  |  |  | Costos directes (1+2+3): |  | 58.14