## Full 1
EAL035 | kg |  | Acer en peto de coberta d'entramat lleuger de perfils (light steel framing).
Acer conformat en fred, galvanitzat, tipus DX52D+Z275MA, en peto de coberta d'entramat lleuger de perfils de 0,8 mm d'espessor (light steel framing). Subministrament dels perfils mecanitzats i assemblats en taller i muntatge de l'estructura en obra, considerant un grau de complexitat mig. Inclús cargols autotaladrants per a la unió dels perfils entre si i elements de fixació dels perfils a l'estructura.
Codi |  | Unitat |  | Descripció | Rendiment | Preu unitari | Import
1 |  |  |  | Materials
mt07lsf080a |  | kg |  | Acer conformat en fred, galvanitzat, tipus DX52D+Z275MA, en perfils mecanitzats i assemblats en taller, de 0,8 mm d'espessor, per a peto de coberta d'entramat lleuger de perfils (light steel framing); amb cargols autotaladrants per a la unió dels perfils entre si i elements de fixació dels perfils a l'estructura. | 1 | 3.22 | 3.22
[5 empty] | Subtotal materials: |  | 3.22
2 |  |  |  | Mà d'obra
mo047 |  | h |  | Oficial 1ª muntador d'estructura metàl·lica. | 0.017 | 28.39 | 0.48
mo094 |  | h |  | Ajudant muntador d'estructura metàl·lica. | 0.017 | 25.25 | 0.43
[5 empty] | Subtotal mà d'obra: |  | 0.91
3 |  |  |  | Costos directes complementaris
|  | % |  | Costos directes complementaris | 2 | 4.13 | 0.08
[5 empty] | Costos directes (1+2+3): |  | 4.21