## Full 1
EAS006 | U | Placa d'ancoratge d'acer, amb perns cargolats amb volanderes, rosca i contrafemella.
Placa d'ancoratge d'acer UNE-EN 10025 S275JR en perfil pla, amb trepant central, de 250x250 mm i gruix 12 mm, i muntatge sobre 4 perns d'acer corrugat UNE-EN 10080 B 500 S de 12 mm de diàmetre i 50 cm de longitud total, embotits al formigó fresc, i cargolats amb volanderes, rosca i contrafemella una vegada endurit el formigó del fonament. Inclús morter d'autoanivellació expansiu per a reblert de l'espai resultant entre el formigó endurit i la placa i protecció anticorrosiva aplicada a les rosques i extrems dels perns. El preu inclou els talls, les escapçadures, les platines, les peces especials i els elements auxiliars de muntatge.
Codi |  |  | Unitat | Descripció |  | Rendiment |  | Preu unitari | Import
1 |  |  |  | Materials
mt07ala011l |  |  | kg | Platina d'acer laminat UNE-EN 10025 S275JR, per aplicacions estructurals. Treballada i muntada en taller, per a col·locar amb unions cargolades en obra. |  | 5.888 |  | 2.95 | 17.37
mt07aco010c |  |  | kg | Ferralla elaborada en taller industrial amb acer en barres corrugades, UNE-EN 10080 B 500 S, de varis diàmetres. |  | 1.775 |  | 1.6 | 2.84
mt07www040a |  |  | U | Joc de volanderes, rosca i contrafemella, per a pern d'ancoratge de 12 mm de diàmetre. |  | 4 |  | 1.62 | 6.48
mt09moa015 |  |  | kg | Morter autoanivellant expansiu, de dos components, a base de ciment millorat amb resines sintètiques. |  | 3.75 |  | 0.95 | 3.56
mt27pfi010 |  |  | l | Emprimació d'assecat ràpid, formulada amb resines alquídiques modificades i fosfat de zinc. |  | 0.294 |  | 4.8 | 1.41
[6 empty] | Subtotal materials: |  |  | 31.66
2 |  |  |  | Mà d'obra
mo047 |  |  | h | Oficial 1ª muntador d'estructura metàl·lica. |  | 0.483 |  | 28.39 | 13.71
mo094 |  |  | h | Ajudant muntador d'estructura metàl·lica. |  | 0.483 |  | 25.25 | 12.2
[6 empty] | Subtotal mà d'obra: |  |  | 25.91
3 |  |  |  | Costos directes complementaris
|  |  | % | Costos directes complementaris |  | 2 |  | 57.57 | 1.15
Cost de manteniment decennal: 1,76€ en els primers 10 anys. | [5 empty] | Costos directes (1+2+3): |  |  | 58.72
Referència i títol de la norma |  |  |  |  | Aplicabilitat(a) |  | Obligatorietat(b) |  | Sistema(c)
EN 10025-1:2004 |  |  |  |  | 192005 |  | 192006 |  | 2+
Productos laminados en caliente, de acero no aleado, para construcciones metálicas de uso general. Parte 1: Condiciones generales de suministro.
(a) Data d'aplicabilitat de la norma harmonitzada
(b) Data en què finalitza el període de coexistència
(c) Sistema d'avaluació i verificació de la constància de les prestacions