## Full 1
EAU010 | kg | Acer en biguetes.
Acer UNE-EN 10025 S275JR, en biguetes formades por peces simples de perfils laminats en calent de les sèries IPN, IPE, HEB, HEA, HEM o UPN, acabat amb emprimació antioxidant, amb unions soldades en obra, a una altura de fins a 3 m. El preu inclou les soldadures, els talls, les escapçadures, les peces especials, els casquets i els elements auxiliars de muntatge.
Codi |  | Unitat | Descripció | Rendiment |  |  | Preu unitari |  | Import
1 |  |  | Materials
mt07ala010dab |  | kg | Acer laminat UNE-EN 10025 S275JR, en perfils laminats en calent, peces simples, per aplicacions estructurals, de les sèries IPN, IPE, HEB, HEA, HEM o UPN, acabat amb emprimació antioxidant. Treballat i muntat en taller, per a col·locar amb unions soldades en obra. | 1 |  |  | 1.54 |  | 1.54
|  |  |  | Subtotal materials: |  |  |  |  | 1.54
2 |  |  | Equip i maquinària
mq08sol020 |  | h | Equip i elements auxiliars per soldadura elèctrica. | 0.029 |  |  | 3.42 |  | 0.1
|  |  |  | Subtotal equip i maquinària: |  |  |  |  | 0.1
3 |  |  | Mà d'obra
mo047 |  | h | Oficial 1ª muntador d'estructura metàl·lica. | 0.037 |  |  | 28.39 |  | 1.05
mo094 |  | h | Ajudant muntador d'estructura metàl·lica. | 0.019 |  |  | 25.25 |  | 0.48
|  |  |  | Subtotal mà d'obra: |  |  |  |  | 1.53
4 |  |  | Costos directes complementaris
|  | % | Costos directes complementaris | 2 |  |  | 3.17 |  | 0.06
Cost de manteniment decennal: 0,10€ en els primers 10 anys. |  |  |  | Costos directes (1+2+3+4): |  |  |  |  | 3.23
Referència i títol de la norma |  |  |  |  | Aplicabilitat(a) | Obligatorietat(b) |  | Sistema(c)
EN 10025-1:2004 |  |  |  |  | 192005 | 192006 |  | 2+
Productos laminados en caliente, de acero no aleado, para construcciones metálicas de uso general. Parte 1: Condiciones generales de suministro.
(a) Data d'aplicabilitat de la norma harmonitzada
(b) Data en què finalitza el període de coexistència
(c) Sistema d'avaluació i verificació de la constància de les prestacions