## Full 1
EAZ010 | kg |  | Acer laminat en calent per a reforç estructural.
Acer laminat UNE-EN 10025 S235JR, en peça simple de perfils laminats en calent de les sèries IPN, IPE, HEB, HEA, HEM i UPN, acabat amb emprimació antioxidant, conformant elements d'ancoratge, treballat en taller i fixat mitjançant soldadura, per a reforç estructural col·locat a una altura de fins a 3 m. El preu inclou les soldadures, els talls, les escapçadures, les peces especials, els casquets i els elements auxiliars de muntatge.
Codi |  | Unitat |  | Descripció | Rendiment |  |  | Preu unitari |  | Import
1 |  |  |  | Materials
mt07ala240aa |  | kg |  | Acer laminat UNE-EN 10025 S235JR, en peça simple de perfils laminats en calent de les sèries IPN, IPE, HEB, HEA, HEM i UPN, acabat amb emprimació antioxidant, conformant elements d'ancoratge, treballat en taller, per a col·locar en obra mitjançant soldadura, d'aplicació en reforços estructurals. | 1 |  |  | 1.44 |  | 1.44
[5 empty] | Subtotal materials: |  |  |  |  | 1.44
2 |  |  |  | Equip i maquinària
mq08sol020 |  | h |  | Equip i elements auxiliars per soldadura elèctrica. | 0.058 |  |  | 3.42 |  | 0.2
[5 empty] | Subtotal equip i maquinària: |  |  |  |  | 0.2
3 |  |  |  | Mà d'obra
mo019 |  | h |  | Oficial 1ª soldador. | 0.074 |  |  | 30.13 |  | 2.23
mo094 |  | h |  | Ajudant muntador d'estructura metàl·lica. | 0.074 |  |  | 26.36 |  | 1.95
[5 empty] | Subtotal mà d'obra: |  |  |  |  | 4.18
4 |  |  |  | Costos directes complementaris
|  | % |  | Costos directes complementaris | 2 |  |  | 5.82 |  | 0.12
Cost de manteniment decennal: 0,18€ en els primers 10 anys. |  |  |  |  | Costos directes (1+2+3+4): |  |  |  |  | 5.94
Referència i títol de la norma | [5 empty] | Aplicabilitat(a) | Obligatorietat(b) |  | Sistema(c)
EN 10025-1:2004 | [5 empty] | 192005 | 192006 |  | 2+
Productos laminados en caliente, de acero no aleado, para construcciones metálicas de uso general. Parte 1: Condiciones generales de suministro.
(a) Data d'aplicabilitat de la norma harmonitzada
(b) Data en què finalitza el període de coexistència
(c) Sistema d'avaluació i verificació de la constància de les prestacions