## Full 1
ECY021 | m | Neteja de juntes en murs de maçoneria per a treballs de consolidació mitjançant injeccions.
Neteja de la xarxa interior de juntes en murs de maçoneria mitjançant l'aplicació d'aigua a baixa pressió (màxim 1 atm en broquet), realitzada amb equip mecànic, abans i després de la col·locació dels injectors i del segellat de les juntes, en treballs de consolidació de murs de maçoneria mitjançant injeccions.
Codi |  |  | Unitat | Descripció | Rendiment | Preu unitari | Import
1 |  |  |  | Materials
mt08aaa010a |  |  | m³ | Aigua. | 0.1 | 1.5 | 0.15
[5 empty] | Subtotal materials: |  | 0.15
2 |  |  |  | Equip i maquinària
mq08lch020a |  |  | h | Equip de raig d'aigua a pressió. | 0.104 | 5.77 | 0.6
[5 empty] | Subtotal equip i maquinària: |  | 0.6
3 |  |  |  | Mà d'obra
mo112 |  |  | h | Peó especialitzat construcció. | 0.133 | 24.59 | 3.27
[5 empty] | Subtotal mà d'obra: |  | 3.27
4 |  |  |  | Costos directes complementaris
|  |  | % | Costos directes complementaris | 2 | 4.02 | 0.08
[5 empty] | Costos directes (1+2+3+4): |  | 4.1