## Full 1
ECY023 | m |  | Injecció de beurada de calç hidratada per a la consolidació de murs de maçoneria.
Injecció a baixa pressió o per gravetat des dels orificis més elevats de les juntes del mur de maçoneria, amb 6 kg/m de beurada, de calç hidràulica natural, tipus NHL 5, càrregues putzolàniques, àrids seleccionats i altres additius, aplicada mitjançant equip d'injecció a baixa pressió (màxim 1 atm per filtre), per a la consolidació de murs de maçoneria de menys de 30 cm de gruix.
Codi |  | Unitat |  | Descripció | Rendiment |  |  | Preu unitari |  | Import
1 |  |  |  | Materials
mt09rep110a |  | kg |  | Beurada, composta per calç hidràulica natural, tipus NHL 5, càrregues putzolàniques, àrids seleccionats i altres additius, per a aplicar en injeccions de consolidació en murs de maçoneria, tipus M-10 segons UNE-EN 1015-11, per a ús en elements situats a l'interior de les construccions, subjectes a requisits estructurals segons UNE-EN 998-2. | 6 |  |  | 1.52 |  | 9.12
[5 empty] | Subtotal materials: |  |  |  |  | 9.12
2 |  |  |  | Equip i maquinària
mq06eim010 |  | h |  | Equip d'injecció manual de morters fluids i resines. | 0.209 |  |  | 1.72 |  | 0.36
[5 empty] | Subtotal equip i maquinària: |  |  |  |  | 0.36
3 |  |  |  | Mà d'obra
mo020 |  | h |  | Oficial 1ª construcció. | 0.266 |  |  | 28.42 |  | 7.56
mo113 |  | h |  | Peó ordinari construcció. | 0.266 |  |  | 23.81 |  | 6.33
[5 empty] | Subtotal mà d'obra: |  |  |  |  | 13.89
4 |  |  |  | Costos directes complementaris
|  | % |  | Costos directes complementaris | 2 |  |  | 23.37 |  | 0.47
Cost de manteniment decennal: 1,19€ en els primers 10 anys. |  |  |  |  | Costos directes (1+2+3+4): |  |  |  |  | 23.84
Referència i títol de la norma | [5 empty] | Aplicabilitat(a) | Obligatorietat(b) |  | Sistema(c)
EN 998-2:2016 | [5 empty] | 1182020 | 1182020 |  | 2+/4
Especificaciones de los morteros para albañilería. Parte 2: Morteros para albañilería
(a) Data d'aplicabilitat de la norma harmonitzada
(b) Data en què finalitza el període de coexistència
(c) Sistema d'avaluació i verificació de la constància de les prestacions