## Full 1
ECY025 | m² |  | Consolidació superficial de mur de maçoneria.
Consolidació de la superfície deteriorada de mur de maçoneria, per tal de recuperar la resistència original sense reduir la permeabilitat de l'element ni alterar el seu aspecte, mitjançant aplicació manual amb corró o pistola d'una mà d'impregnació incolora consolidant, a base d'èster orgànic d'àcid de silici, fins a la saturació de l'element.
Codi |  | Unitat |  | Descripció | Rendiment | Preu unitari | Import
1 |  |  |  | Materials
mt28pcs050a |  | l |  | Impregnació incolora consolidant, a base d'èster orgànic d'àcid de silici, permeable al vapor d'aigua, antifloridura i antiverdet i amb resistència als àlcalis, per a aplicar amb raspall o brotxa. | 0.2 | 116.26 | 23.25
[5 empty] | Subtotal materials: |  | 23.25
2 |  |  |  | Mà d'obra
mo020 |  | h |  | Oficial 1ª construcció. | 0.295 | 28.42 | 8.38
[5 empty] | Subtotal mà d'obra: |  | 8.38
3 |  |  |  | Costos directes complementaris
|  | % |  | Costos directes complementaris | 2 | 31.63 | 0.63
Cost de manteniment decennal: 1,61€ en els primers 10 anys. |  |  |  |  | Costos directes (1+2+3): |  | 32.26