## Full 1
EFE021 | m³ |  | Reblert d'extradós de volta.
Reblert d'extradós de volta amb formigó cel·lular a base de ciment i additiu plastificant-airejant, amb mitjans mecànics, de resistència a compressió 0,2 MPa i 350 kg/m³ de densitat, confeccionat en obra amb ciment gris i additiu plastificant-airejant Mastercell 100 "MBCC de Sika".
Codi |  | Unitat |  | Descripció | Rendiment |  |  | Preu unitari | Import
1 |  |  |  | Materials
mt08cem011a |  | kg |  | Ciment Pòrtland CEM II/B-L 32,5 R, color gris, en sacs, segons UNE-EN 197-1. | 300 |  |  | 0.1 | 30
mt08adb010d |  | kg |  | Additiu plastificant-airejant Mastercell 100 "MBCC de Sika" per a formigons cel·lulars. | 3 |  |  | 4.38 | 13.14
mt08aaa010a |  | m³ |  | Aigua. | 0.4 |  |  | 1.5 | 0.6
[5 empty] | Subtotal materials: |  |  |  | 43.74
2 |  |  |  | Equip i maquinària
mq06cel010 |  | h |  | Equip per a la fabricació i bombament de formigó cel·lular a base de ciment i additiu plastificant-airejant, de 12 m³/h. | 0.348 |  |  | 25.08 | 8.73
[5 empty] | Subtotal equip i maquinària: |  |  |  | 8.73
3 |  |  |  | Mà d'obra
mo020 |  | h |  | Oficial 1ª construcció. | 0.739 |  |  | 29.67 | 21.93
mo113 |  | h |  | Peó ordinari construcció. | 1.477 |  |  | 24.86 | 36.72
[5 empty] | Subtotal mà d'obra: |  |  |  | 58.65
4 |  |  |  | Costos directes complementaris
|  | % |  | Costos directes complementaris | 2 |  |  | 111.12 | 2.22
Cost de manteniment decennal: 2,27€ en els primers 10 anys. |  |  |  |  | Costos directes (1+2+3+4): |  |  |  | 113.34
Referència i títol de la norma | [5 empty] | Aplicabilitat(a) | Obligatorietat(b) |  | Sistema(c)
EN 197-1:2011 | [5 empty] | 172012 | 172013 |  | 1+
Cemento. Parte 1: Composición, especificaciones y criterios de conformidad de los cementos comunes.
(a) Data d'aplicabilitat de la norma harmonitzada
(b) Data en què finalitza el període de coexistència
(c) Sistema d'avaluació i verificació de la constància de les prestacions