## Full 1
EFY010 | m² |  | Reparació de fissures en estructura de fàbrica de maó ceràmic, amb morter.
Reparació de fissures en estructura de fàbrica de maó ceràmic mitjançant el segellat de juntes i fissures amb morter bastard de ciment CEM II/A-P 32,5 R, cal i sorra; confeccionat en obra.
Codi |  | Unitat |  | Descripció | Rendiment | Preu unitari | Import
1 |  |  |  | Materials
mt09mor020a |  | m³ |  | Morter bastard de ciment CEM II/A-P 32,5 R, cal i sorra, tipus M-2,5, confeccionat en obra con 200 kg/m³ de ciment i una proporció en volum 1:2:10. | 0.006 | 144.1 | 0.86
[5 empty] | Subtotal materials: |  | 0.86
2 |  |  |  | Mà d'obra
mo020 |  | h |  | Oficial 1ª construcció. | 0.443 | 28.42 | 12.59
mo113 |  | h |  | Peó ordinari construcció. | 0.443 | 23.81 | 10.55
[5 empty] | Subtotal mà d'obra: |  | 23.14
3 |  |  |  | Costos directes complementaris
|  | % |  | Costos directes complementaris | 2 | 24 | 0.48
Cost de manteniment decennal: 0,73€ en els primers 10 anys. |  |  |  |  | Costos directes (1+2+3): |  | 24.48