## Full 1
EFY030 | m² |  | Reparació estructural de murs de fàbrica, amb morter de calç per a armar.
Reparació estructural de mur de fàbrica mitjançant l'aplicació de morter de calç hidràulica natural d'altes prestacions, color avellana clar, aplicat manualment, compost per calç hidràulica natural, tipus NHL 3,5, segons UNE-EN 459-1, àrids seleccionats i additius, amb un gruix mig de 20 mm i armadura de reforç amb malla electrosoldada, de 50 mm de passada de malla i 2 mm de diàmetre, d'acer amb baix contingut en carboni UNE-EN ISO 16120-2 C4D acabat galvanitzat.
Codi |  | Unitat |  | Descripció |  | Rendiment |  | Preu unitari | Import
1 |  |  |  | Materials
mt09mmr010c |  | kg |  | Morter de calç hidràulica natural d'altes prestacions, color avellana clar, compost per calç hidràulica natural, tipus NHL 3,5, segons UNE-EN 459-1, àrids seleccionats i additius, per a aplicar amb paleta, tipus GP CSIV, segons UNE-EN 998-1 i M-15, segons UNE-EN 998-2. |  | 34 |  | 0.95 | 32.3
mt07ame530a |  | m² |  | Malla electrosoldada, de 50 mm de passada de malla i 2 mm de diàmetre, d'acer amb baix contingut en carboni UNE-EN ISO 16120-2 C4D acabat galvanitzat. |  | 1.2 |  | 2.58 | 3.1
[6 empty] | Subtotal materials: |  |  | 35.4
2 |  |  |  | Mà d'obra
mo020 |  | h |  | Oficial 1ª construcció. |  | 0.473 |  | 28.42 | 13.44
mo112 |  | h |  | Peó especialitzat construcció. |  | 0.473 |  | 24.59 | 11.63
[6 empty] | Subtotal mà d'obra: |  |  | 25.07
3 |  |  |  | Costos directes complementaris
|  | % |  | Costos directes complementaris |  | 2 |  | 60.47 | 1.21
Cost de manteniment decennal: 1,85€ en els primers 10 anys. | [5 empty] | Costos directes (1+2+3): |  |  | 61.68
Referència i títol de la norma |  |  |  |  | Aplicabilitat(a) |  | Obligatorietat(b) |  | Sistema(c)
EN 998-2:2016 |  |  |  |  | 1182020 |  | 1182020 |  | 2+/4
Especificaciones de los morteros para albañilería. Parte 2: Morteros para albañilería
(a) Data d'aplicabilitat de la norma harmonitzada
(b) Data en què finalitza el període de coexistència
(c) Sistema d'avaluació i verificació de la constància de les prestacions