## Full 1
EHA020 | kg |  | Acer per pretesar.
Acer per pretesar, UNE 36094 Y 1860 S7, per a lloses amb una distància entre eixos de pilars menor de 7 m.
Codi |  | Unitat |  | Descripció | Rendiment | Preu unitari | Import
1 |  |  |  | Materials
mt07cap010a |  | kg |  | Acer per pretesar, UNE 36094 Y 1860 S7, per a lloses amb una distància entre eixos de pilars menor de 7 m. Inclús ancoratges, beines i tots els accessoris necessaris per a les operacions d'enfilat, tesat i injecció i segellat de caixetins. | 1 | 5.4 | 5.4
[5 empty] | Subtotal materials: |  | 5.4
2 |  |  |  | Mà d'obra
mo042 |  | h |  | Oficial 1ª estructurista. | 0.148 | 28.39 | 4.2
mo089 |  | h |  | Ajudant estructurista. | 0.148 | 25.25 | 3.74
[5 empty] | Subtotal mà d'obra: |  | 7.94
3 |  |  |  | Costos directes complementaris
|  | % |  | Costos directes complementaris | 2 | 13.34 | 0.27
Cost de manteniment decennal: 0,27€ en els primers 10 anys. |  |  |  |  | Costos directes (1+2+3): |  | 13.61