## Full 1
EHK020 | m² | Preparació de superfície de formigó estructural, amb mitjans mecànics.
Preparació de superfície de formigó estructural, per a la posterior aplicació de productes reparadors i protectors, eliminant capes antigues, beurades superficials, pintures o qualsevol altre tipus de greix o brutícia del suport, mitjançant granalltge mecànic, obtenint una rugositat d'aproximadament 2 mm, i càrrega manual de les restes generades sobre camió o contenidor.
Codi |  | Unitat | Descripció | Rendiment | Preu unitari | Import
1 |  |  | Equip i maquinària
mq06aca020 |  | h | Equip de granallatge per a paviment de formigó, amb sistema d'aspiració. | 0.193 | 10.5 | 2.03
mq08gel010k |  | h | Grup electrògen insonoritzat, trifàsic, de 45 kVA de potència. | 0.193 | 5.38 | 1.04
|  |  |  | Subtotal equip i maquinària: |  | 3.07
2 |  |  | Mà d'obra
mo112 |  | h | Peó especialitzat construcció. | 0.246 | 24.59 | 6.05
mo113 |  | h | Peó ordinari construcció. | 0.246 | 23.81 | 5.86
|  |  |  | Subtotal mà d'obra: |  | 11.91
3 |  |  | Costos directes complementaris
|  | % | Costos directes complementaris | 2 | 14.98 | 0.3
|  |  |  | Costos directes (1+2+3): |  | 15.28