## Full 1
EHK020 | m² | Preparació de superfície de formigó estructural, amb mitjans mecànics.
Preparació de superfície de formigó estructural, per a la posterior aplicació de productes reparadors i protectors, eliminant capes antigues, beurades superficials, pintures o qualsevol altre tipus de greix o brutícia del suport, mitjançant projecció de doll d'aigua a pressió, 200 kp/m², i càrrega manual de les restes generades sobre camió o contenidor. El preu inclou el desplaçament, muntatge i desmuntatge en obra de l'equip de projecció.
Codi |  |  | Unitat | Descripció | Rendiment | Preu unitari | Import
1 |  |  |  | Equip i maquinària
mq08lch020a |  |  | h | Equip de raig d'aigua a pressió. | 0.12 | 5.77 | 0.69
mq08gel010k |  |  | h | Grup electrògen insonoritzat, trifàsic, de 45 kVA de potència. | 0.12 | 5.38 | 0.65
[5 empty] | Subtotal equip i maquinària: |  | 1.34
2 |  |  |  | Mà d'obra
mo112 |  |  | h | Peó especialitzat construcció. | 0.153 | 24.59 | 3.76
mo113 |  |  | h | Peó ordinari construcció. | 0.153 | 23.81 | 3.64
[5 empty] | Subtotal mà d'obra: |  | 7.4
3 |  |  |  | Costos directes complementaris
|  |  | % | Costos directes complementaris | 2 | 8.74 | 0.17
[5 empty] | Costos directes (1+2+3): |  | 8.91