## Full 1
EHK030 | m² |  | Preparació de superfície de formigó estructural, amb mètodes químics.
Preparació de superfície de formigó estructural, per a la posterior aplicació de productes reparadors i protectors, mitjançant neteja amb detergent àcid, provocant l'eliminació de capes de beurada de ciment dipositades sobre el suport, i càrrega manual de les restes generades sobre camió o contenidor.
Codi |  | Unitat |  | Descripció | Rendiment | Preu unitari | Import
1 |  |  |  | Materials
mt08lim020b |  | l |  | Detergent àcid sense fosfats, per a neteja de superfícies pètries, superfícies ceràmiques i estructures de formigó. | 0.1 | 6.66 | 0.67
mt08lim040 |  | kg |  | Solució d'aigua i amoníac al 20%, per a la neutralització de detergents àcids. | 0.07 | 4.56 | 0.32
[5 empty] | Subtotal materials: |  | 0.99
2 |  |  |  | Equip i maquinària
mq08lch020c |  | h |  | Equip de raig d'aigua a pressió, amb adaptador per a llança d'aigua. | 0.232 | 6.06 | 1.41
[5 empty] | Subtotal equip i maquinària: |  | 1.41
3 |  |  |  | Mà d'obra
mo112 |  | h |  | Peó especialitzat construcció. | 1.108 | 24.59 | 27.25
[5 empty] | Subtotal mà d'obra: |  | 27.25
4 |  |  |  | Costos directes complementaris
|  | % |  | Costos directes complementaris | 2 | 29.65 | 0.59
[5 empty] | Costos directes (1+2+3+4): |  | 30.24