## Full 1
EHK040 | m² | Preparació de la superfície de les armadures en elements de formigó armat.
Preparació de la superfície de les armadures, per a la posterior aplicació de productes reparadors i protectors, eliminant la brutícia superficial, la rovelli i tota substància que pugui disminuir l'adherència entre les armadures i el material de reparació a aplicar, fins a arribar a un grau de preparació Sa 2 ½ segons UNE-EN ISO 8501-1, mitjançant raspallat amb raspall de pues d'acer, i càrrega manual de les restes generades sobre camió o contenidor.
Codi |  |  | Unitat | Descripció | Rendiment | Preu unitari | Import
1 |  |  |  | Materials
mt08lim050 |  |  | l | Dissolvent de tricloroetilè, per a olis, grasses i resines. | 0.1 | 9.65 | 0.97
[5 empty] | Subtotal materials: |  | 0.97
2 |  |  |  | Mà d'obra
mo112 |  |  | h | Peó especialitzat construcció. | 0.222 | 24.59 | 5.46
[5 empty] | Subtotal mà d'obra: |  | 5.46
3 |  |  |  | Costos directes complementaris
|  |  | % | Costos directes complementaris | 2 | 6.43 | 0.13
[5 empty] | Costos directes (1+2+3): |  | 6.56