## Full 1
EHK040 | m² |  | Preparació de la superfície de les armadures en elements de formigó armat.
Preparació de la superfície de les armadures, per a la posterior aplicació de productes reparadors i protectors, eliminant la brutícia superficial, la rovelli i tota substància que pugui disminuir l'adherència entre les armadures i el material de reparació a aplicar, fins a arribar a un grau de preparació Sa 2 ½ segons UNE-EN ISO 8501-1, mitjançant projecció en sec de raig de partícules de material abrasiu format per partícules de silicat d'alumini, i càrrega manual de les restes generades sobre camió o contenidor. El preu inclou el desplaçament, muntatge i desmuntatge en obra de l'equip de projecció.
Codi |  | Unitat |  | Descripció | Rendiment | Preu unitari | Import
1 |  |  |  | Materials
mt08lim050 |  | l |  | Dissolvent de tricloroetilè, per a olis, grasses i resines. | 0.1 | 9.65 | 0.97
mt08lim010a |  | kg |  | Abrasiu para neteja mitjançant doll a pressió, format per partícules de silicat d'alumini. | 3.5 | 0.25 | 0.88
[5 empty] | Subtotal materials: |  | 1.85
2 |  |  |  | Equip i maquinària
mq08lch010 |  | h |  | Equip de raig de sorra a pressió. | 0.116 | 3.2 | 0.37
[5 empty] | Subtotal equip i maquinària: |  | 0.37
3 |  |  |  | Mà d'obra
mo112 |  | h |  | Peó especialitzat construcció. | 0.369 | 24.59 | 9.07
[5 empty] | Subtotal mà d'obra: |  | 9.07
4 |  |  |  | Costos directes complementaris
|  | % |  | Costos directes complementaris | 2 | 11.29 | 0.23
[5 empty] | Costos directes (1+2+3+4): |  | 11.52