## Full 1
EHO050 | m² |  | Protecció catòdica del formigó armat enfront de la corrosió.
Morter de ciment amb sorra de sílice i additius especials, projectat en 2 capes, fins a arribar a 10 mm de gruix total, com revestiment de l'ànode de malla de titani, per a la protecció catòdica per corrent imprès d'estructures de formigó armat, enfront de la corrosió, amb cables d'alimentació elèctrica connectats cada 1,5 m.
Codi |  | Unitat |  | Descripció | Rendiment | Preu unitari | Import
1 |  |  |  | Materials
mt09reh210 |  | kg |  | Morter de ciment amb sorra de sílice de granulometria compensada i additius especials, per a projectar sobre ànodes de malla a la protecció catòdica d'estructures de formigó armat. | 20 | 2.09 | 41.8
mt09reh211 |  | m² |  | Ànode de malla de titani amb una puresa del 99%, inclús suports de plàstic i cables d'alimentació elèctrica connectats cada 1,5 m. | 1 | 37.1 | 37.1
[5 empty] | Subtotal materials: |  | 78.9
2 |  |  |  | Mà d'obra
mo020 |  | h |  | Oficial 1ª construcció. | 0.812 | 28.42 | 23.08
mo112 |  | h |  | Peó especialitzat construcció. | 1.182 | 24.59 | 29.07
[5 empty] | Subtotal mà d'obra: |  | 52.15
3 |  |  |  | Costos directes complementaris
|  | % |  | Costos directes complementaris | 2 | 131.05 | 2.62
Cost de manteniment decennal: 10,69€ en els primers 10 anys. |  |  |  |  | Costos directes (1+2+3): |  | 133.67