## Full 1
EHW002 | U | Ancoratge químic estructural sobre formigó, mitjançant cartutx d'injecció de resina, sistema WIT "WÜRTH".
Ancoratge químic estructural realitzat en element de formigó de 140 mm d'espessor mínim, sistema WIT "WÜRTH", format per una perforació de 14 mm de diàmetre i 110 mm de profunditat, realitzada mitjançant trepant amb martell percussor i broca, reomplert de las dues terceres parts de la perforació amb resina de vinilèster, lliure d'estirè, codi de comanda 0903420303, WIT-EXPRESS 330ML, aplicada mitjançant injecció i posterior inserció d'element de fixació compost per vareta roscada d'acer zincat qualitat 5.8, codi de comanda 5915112210, W-VD-A/S M12-85/220 "WÜRTH", de 12 mm de diàmetre i 220 mm de longitud, femella i volandera.
Codi |  | Unitat | Descripció | Rendiment | Preu unitari | Import
1 |  |  | Materials
mt26wur040a |  | U | Cartutx a base de resina de vinilèster, lliure d'estirè, codi de comanda 0903420303, WIT-EXPRESS 330ML "WÜRTH", de dos components, de 330 ml, amb cànula mescladora. | 0.034 | 38.9 | 1.32
mt26wur090z |  | U | Element de fixació compost per vareta roscada d'acer zincat qualitat 5.8, codi de comanda 5915112210, W-VD-A/S M12-85/220 "WÜRTH", de 12 mm de diàmetre i 220 mm de longitud, femella i volandera. | 1 | 3.04 | 3.04
|  |  |  | Subtotal materials: |  | 4.36
2 |  |  | Equip i maquinària
mq06eim065 |  | U | Aplicador manual per a cartutxos d'injecció de resines. | 0.003 | 69.32 | 0.21
|  |  |  | Subtotal equip i maquinària: |  | 0.21
3 |  |  | Mà d'obra
mo020 |  | h | Oficial 1ª construcció. | 0.135 | 28.42 | 3.84
mo112 |  | h | Peó especialitzat construcció. | 0.135 | 24.59 | 3.32
|  |  |  | Subtotal mà d'obra: |  | 7.16
4 |  |  | Costos directes complementaris
|  | % | Costos directes complementaris | 2 | 11.73 | 0.23
Cost de manteniment decennal: 0,84€ en els primers 10 anys. |  |  |  | Costos directes (1+2+3+4): |  | 11.96