## Full 1
EHW021 | U | Ancoratge mecànic d'expansió, femella, sobre element de formigó.
Ancoratge mecànic d'expansió, femella, d'acer zincat, M10x40, inserit en perforació de 12 mm de diàmetre i 40 mm de profunditat, realitzada mitjançant trepant amb martell percussor i broca, sobre element no fissurat, de formigó de 20 N/mm² de resistència característica mínima i 50 N/mm² de resistència característica màxima. El preu no inclou l'element de fixació.
Codi |  | Unitat | Descripció | Rendiment | Preu unitari | Import
1 |  |  | Materials
mt26wur270cb |  | U | Ancoratge mecànic d'expansió, femella, d'acer zincat, M10x40, de 12 mm de diàmetre i 40 mm de longitud, compost per casquet d'expansió amb con interior, per a fixació sobre elements de formigó, no fissurats. | 1 | 1.51 | 1.51
|  |  |  | Subtotal materials: |  | 1.51
2 |  |  | Mà d'obra
mo020 |  | h | Oficial 1ª construcció. | 0.086 | 28.42 | 2.44
mo112 |  | h | Peó especialitzat construcció. | 0.086 | 24.59 | 2.11
|  |  |  | Subtotal mà d'obra: |  | 4.55
3 |  |  | Costos directes complementaris
|  | % | Costos directes complementaris | 2 | 6.06 | 0.12
Cost de manteniment decennal: 0,43€ en els primers 10 anys. |  |  |  | Costos directes (1+2+3): |  | 6.18