## Full 1
EHW021 | U | Ancoratge mecànic d'expansió, femella, sobre element de formigó.
Ancoratge mecànic d'expansió, femella, d'acer zincat, M20x80, inserit en perforació de 25 mm de diàmetre i 80 mm de profunditat, realitzada mitjançant trepant amb martell percussor i broca, sobre element no fissurat, de formigó de 20 N/mm² de resistència característica mínima i 50 N/mm² de resistència característica màxima. El preu no inclou l'element de fixació.
Codi |  | Unitat | Descripció | Rendiment | Preu unitari | Import
1 |  |  | Materials
mt26wur270fe |  | U | Ancoratge mecànic d'expansió, femella, d'acer zincat, M20x80, de 25 mm de diàmetre i 80 mm de longitud, compost per casquet d'expansió amb con interior, per a fixació sobre elements de formigó, no fissurats. | 1 | 11.47 | 11.47
|  |  |  | Subtotal materials: |  | 11.47
2 |  |  | Mà d'obra
mo020 |  | h | Oficial 1ª construcció. | 0.126 | 28.42 | 3.58
mo112 |  | h | Peó especialitzat construcció. | 0.126 | 24.59 | 3.1
|  |  |  | Subtotal mà d'obra: |  | 6.68
3 |  |  | Costos directes complementaris
|  | % | Costos directes complementaris | 2 | 18.15 | 0.36
Cost de manteniment decennal: 1,30€ en els primers 10 anys. |  |  |  | Costos directes (1+2+3): |  | 18.51