## Full 1
EHW021 | U | Ancoratge mecànic d'expansió, femella, sobre element de formigó.
Ancoratge mecànic d'expansió, femella, d'acer inoxidable A4, M6x30, inserit en perforació de 8 mm de diàmetre i 30 mm de profunditat, realitzada mitjançant trepant amb martell percussor i broca, sobre element no fissurat, de formigó de 20 N/mm² de resistència característica mínima i 50 N/mm² de resistència característica màxima. El preu no inclou l'element de fixació.
Codi |  | Unitat | Descripció | Rendiment | Preu unitari | Import
1 |  |  | Materials
mt26wur275a |  | U | Ancoratge mecànic d'expansió, femella, d'acer inoxidable A4, M6x30, de 8 mm de diàmetre i 30 mm de longitud, compost per casquet d'expansió amb con interior, per a fixació sobre elements de formigó, no fissurats. | 1 | 6.11 | 6.11
|  |  |  | Subtotal materials: |  | 6.11
2 |  |  | Mà d'obra
mo020 |  | h | Oficial 1ª construcció. | 0.073 | 28.42 | 2.07
mo112 |  | h | Peó especialitzat construcció. | 0.073 | 24.59 | 1.8
|  |  |  | Subtotal mà d'obra: |  | 3.87
3 |  |  | Costos directes complementaris
|  | % | Costos directes complementaris | 2 | 9.98 | 0.2
Cost de manteniment decennal: 0,71€ en els primers 10 anys. |  |  |  | Costos directes (1+2+3): |  | 10.18