## Full 1
EHW021 | U | Ancoratge mecànic d'expansió, femella, sobre element de formigó.
Ancoratge mecànic d'expansió, femella, d'acer inoxidable A4, M12x50, inserit en perforació de 15 mm de diàmetre i 50 mm de profunditat, realitzada mitjançant trepant amb martell percussor i broca, sobre element no fissurat, de formigó de 20 N/mm² de resistència característica mínima i 50 N/mm² de resistència característica màxima. El preu no inclou l'element de fixació.
Codi |  | Unitat | Descripció | Rendiment | Preu unitari | Import
1 |  |  | Materials
mt26wur275o |  | U | Ancoratge mecànic d'expansió, femella, d'acer inoxidable A4, M12x50, de 15 mm de diàmetre i 50 mm de longitud, compost per casquet d'expansió amb con interior, per a fixació sobre elements de formigó, no fissurats. | 1 | 18.09 | 18.09
|  |  |  | Subtotal materials: |  | 18.09
2 |  |  | Mà d'obra
mo020 |  | h | Oficial 1ª construcció. | 0.096 | 28.42 | 2.73
mo112 |  | h | Peó especialitzat construcció. | 0.096 | 24.59 | 2.36
|  |  |  | Subtotal mà d'obra: |  | 5.09
3 |  |  | Costos directes complementaris
|  | % | Costos directes complementaris | 2 | 23.18 | 0.46
Cost de manteniment decennal: 1,65€ en els primers 10 anys. |  |  |  | Costos directes (1+2+3): |  | 23.64