## Full 1
EHW021 | U |  | Ancoratge mecànic d'expansió, femella, sobre element de formigó.
Ancoratge mecànic d'expansió, femella, d'acer inoxidable A4, M16x65, inserit en perforació de 20 mm de diàmetre i 65 mm de profunditat, realitzada mitjançant trepant amb martell percussor i broca, sobre element no fissurat, de formigó de 20 N/mm² de resistència característica mínima i 50 N/mm² de resistència característica màxima. El preu no inclou l'element de fixació.
Codi |  | Unitat |  | Descripció | Rendiment | Preu unitari | Import
1 |  |  |  | Materials
mt26wur275t |  | U |  | Ancoratge mecànic d'expansió, femella, d'acer inoxidable A4, M16x65, de 20 mm de diàmetre i 65 mm de longitud, compost per casquet d'expansió amb con interior, per a fixació sobre elements de formigó, no fissurats. | 1 | 17.22 | 17.22
[5 empty] | Subtotal materials: |  | 17.22
2 |  |  |  | Mà d'obra
mo020 |  | h |  | Oficial 1ª construcció. | 0.112 | 28.42 | 3.18
mo112 |  | h |  | Peó especialitzat construcció. | 0.112 | 24.59 | 2.75
[5 empty] | Subtotal mà d'obra: |  | 5.93
3 |  |  |  | Costos directes complementaris
|  | % |  | Costos directes complementaris | 2 | 23.15 | 0.46
Cost de manteniment decennal: 1,65€ en els primers 10 anys. |  |  |  |  | Costos directes (1+2+3): |  | 23.61