## Full 1
EHW011 | U | Ancoratge químic estructural sobre formigó, mitjançant ampolla química.
Ancoratge químic estructural realitzat sobre formigó de resistència característica mínima 20 N/mm², mitjançant perforació de 10 mm de diàmetre i 85 mm de profunditat en l'interior del qual s'allotjarà una ampolla de resina de vinilèster lliure d'estirè, amb sorra de quars o corindó i posterior inserció de vareta roscada amb femella i volandera d'acer galvanitzat qualitat 5.8, segons UNE-EN ISO 898-1, de 8 mm de diàmetre i 110 mm de longitud.
Codi |  | Unitat | Descripció | Rendiment | Preu unitari | Import
1 |  |  | Materials
mt26reh102a |  | U | Ampolla de resina de vinilèster d'alta resistència, lliure d'estirè, de 8 mm de diàmetre, a base de metacrilat de uretà, enduridor i sorra de quars o corindó, per a l'execució d'ancoratges químics estructurals. | 1 | 2.53 | 2.53
mt26reh305aa |  | U | Ancoratge compost per vareta roscada d'acer galvanitzat qualitat 5.8, segons UNE-EN ISO 898-1 de 8 mm de diàmetre, i 110 mm de longitud, femella i volandera, per a fixacions sobre estructures de formigó. | 1 | 0.96 | 0.96
|  |  |  | Subtotal materials: |  | 3.49
2 |  |  | Mà d'obra
mo020 |  | h | Oficial 1ª construcció. | 0.126 | 28.42 | 3.58
mo112 |  | h | Peó especialitzat construcció. | 0.126 | 24.59 | 3.1
|  |  |  | Subtotal mà d'obra: |  | 6.68
3 |  |  | Costos directes complementaris
|  | % | Costos directes complementaris | 2 | 10.17 | 0.2
Cost de manteniment decennal: 0,73€ en els primers 10 anys. |  |  |  | Costos directes (1+2+3): |  | 10.37